## ВОР02-01-01 АС
Приложение 2
Ведомость объёмов работ
«Капитальный ремонт юношеской библиотеки №14 им.И.Сельвинского, расположенной по адресу: 297407, РФ, РК, г. Евпатория, пр.Победы, 19»
№ п/п | № п/п по смете | Наименование работ | Ед. изм. | Кол-во | Примечание
| 1 | 2 | 3 | 4 | 5
Архитекутурные решения
Раздел 1. Демонтажные работы
Окна
1 | 1 | Демонтаж оконных коробок: в каменных стенах с отбивкой штукатурки в откосах | шт | 21
2 | 2 | Снятие оконных переплетов: остекленных | м2 | 86.3
3 | 3 | Снятие подоконных досок: деревянных в каменных зданиях | м2 | 16.74 | (41,84*0,4)
Двери
4 | 4 | Демонтаж дверных коробок: в каменных стенах с отбивкой штукатурки в откосах | шт | 14
5 | 5 | Снятие дверных полотен | м2 | 27.55
6 | 6 | Демонтаж. Установка металлических дверных блоков в готовые проемы | м2 | 2.77
Стены, перегородки, потолок
7 | 7 | Разборка кирпичных перегородок на отдельные кирпичи | м2 | 42.5 | (5,1/0,12)
8 | 8 | Отбивка штукатурки с поверхностей: стен и потолков кирпичных | м2 | 950.98 | (621,85+329,13)
Полы
9 | 9 | Разборка покрытий полов: из древесностружечных плит в один слой | м2 | 329.13
10 | 10 | Разборка покрытий полов: бетонных толщиной 50 мм | м2 | 329.13
11 | 12 | Разборка плинтусов: деревянных и из пластмассовых материалов | м | 215
Фасад
12 | 13 | Отбивка штукатурки с поверхности фасада | м2 | 214.82
13 | 14 | Смена обделок из листовой стали (поясков, сандриков, отливов, карнизов) шириной: до 0,4 м | м | 41.84
14 | 15 | Погрузо-разгрузочные работы при автомобильных перевозках: Погрузка мусора строительного с погрузкой экскаваторами емкостью ковша до 0,5 м3 | т | 110.08
15 | 16 | Перевозка грузов автомобилями-самосвалами грузоподъемностью 10 т работающих вне карьера на расстояние: I класс груза до 15 км | т | 110.08
Раздел 2. Общестроительные работы
Окна
16 | 17 | Установка досок подоконных ПВХ, шириной: 400 мм | м | 41.84
17 | 18-18.1 | Установка: Блок оконный пластиковый: двустворчатый, глухой с двухкамерным стеклопакетом (32 мм), цвет RAL 9010, 1,4м*1,35м | шт | 3
18 | 18-18.2 | Установка: Блок оконный пластиковый: двустворчатый, глухой с двухкамерным стеклопакетом (32 мм), цвет RAL 9010, 1,4м*1,37м | шт | 2
19 | 19-19.1 | Установка: Блок оконный пластиковый: двустворчатый, с глухой и поворотно-откидной створкой, двухкамерным стеклопакетом (32 мм), цвет RAL 9010, 1,4м*1,57м, (ОК-2) | шт | 1
20 | 19-19.2 | Установка: Блок оконный пластиковый: двустворчатый, с глухой и поворотно-откидной створкой, двухкамерным стеклопакетом (32 мм), цвет RAL 9010, 2,4м*2,33м | шт | 11
21 | 20-20.1 | Установка: Блок оконный пластиковый: трехстворчатый, с поворотно-откидной створкой, двухкамерным стеклопакетом (32 мм), цвет RAL 9010, 1,4м*1,94м, (ОК-3) | шт | 3
22 | 21 | Установка: Сетка противомоскитная стационарная, цвет белый | м2 | 34.571 | 1,57/2*1,4+1,94/3*1,4*3+2,33/2*2,4*11
Усиление дверных проемов УС1
23 | 22 | Усиление дверных проемов швеллерами и листовой сталью | т | 0.11326 | (101,76+11,5)
Двери наружные противопожарные
24 | 23-23.1 | Установка: Дверь противопожарная ДПСО 02 2100*1320 ЕI30 | шт | 1
25 | 23-23.2 | Установка: Дверь противопожарная ДПСО 02 2300*1500 ЕI30 | шт | 1
26 | 23-23.3 | Установка: Дверь противопожарная Дпв Бпр Оп Л Г 2000*800 ЕI30 | шт | 1
Двери внутренние ПВХ
27 | 24-24.1 | Установка: Блоки дверные входные пластиковые: с простой коробкой, двупольная с офисной фурнитурой, без стеклопакета по типу сэндвич, площадь от 2,5-3 м2 | м2 | 5.439 | 2,1*1,39+2,1*1,2
28 | 24-24.2 | Установка: Блоки дверные входные пластиковые: с простой коробкой, однопольная с офисной фурнитурой, без стеклопакета по типу сэндвич, площадь от 1,5-2 м2 | м2 | 8.185 | 2,1*0,85+4*2*0,8
29 | 24-24.3 | Установка: Блоки дверные входные пластиковые: с простой коробкой, однопольная с офисной фурнитурой, без стеклопакета по типу сэндвич, площадь более 2 м2 | м2 | 6.3 | 3*2,1*1
Ступени
30 | 25-25.1 | Ремонт ступеней: бетонных | шт | 8
Полы
32 | 26-26.1, 27-27.1 | Устройство стяжек: цементных толщиной 36 мм | м2 | 305.41 | (25,75+18,73+151,7+10,85+15,09+19,01+4,99+3,55+16,21+1,91+2,95+2,93+31,74)
33 | 28-28.1, 28.2 | Устройство покрытий из плит керамогранитных размером: 60х60 см по огрунтованной поверхности | м2 | 305.41
34 | 29-29.1, 29.2 | Устройство плинтусов: из плиток керамических | м | 221.06 | (19,4+17,05+69,8+12,4+17,3+15+6,15+5,1+16,2+3,8+6,22+7,2+25,44)
Тактильная плитка Конусообразный риф ТИП2 50х50
35 | 30-30.1, 30.2 | Устройство плитки тактильной ПВХ 500*500*6мм Конусообразный риф | шт | 110
Потолок окраска
36 | 31-31.1 | Покрытие поверхностей грунтовкой глубокого проникновения: за 1 раз потолков | м2 | 7.13 | (2,95+4,18)
37 | 32 | Штукатурка по сетке без устройства каркаса: улучшенная потолков | м2 | 7.13
38 | 33-33.1, 33.2 | Окраска водно-дисперсионными акриловыми составами улучшенная: по штукатурке потолков | м2 | 7.13
Потолок Армстронг
39 | 34 | Устройство: подвесных потолков типа <Армстронг> по каркасу из оцинкованного профиля | м2 | 322 | (25,75+18,73+171,42+10,85+15,09+19,01+4,99+5,55+16,21+2,66+31,74)
Стены (окраска)
40 | 35-35.1 | Покрытие поверхностей грунтовкой глубокого проникновения: за 1 раз стен | м2 | 605.46 | (66,23+55,2+173,41+41,96+21,12+52,9+26,33+22,68+54,5+15,98+75,152)
41 | 36 | Штукатурка по сетке без устройства каркаса: улучшенная стен | м2 | 605.46
42 | 37-37.1 | Покрытие поверхностей грунтовкой глубокого проникновения: за 1 раз стен | м2 | 605.46
43 | 38 | Третья шпатлевка при высококачественной окраске по штукатурке и сборным конструкциям: стен, подготовленных под окраску | м2 | 605.46
44 | 39-39.1, 39.2 | Окраска водно-дисперсионными акриловыми составами улучшенная: по сборным конструкциям стен, подготовленным под окраску | м2 | 605.46
Стены устройство керамогранита
45 | 40-41.1 | Покрытие поверхностей грунтовкой глубокого проникновения: за 1 раз стен | м2 | 46.53 | (21,57+24,96)
46 | 41 | Штукатурка по сетке без устройства каркаса: улучшенная стен | м2 | 46.53
47 | 42-42.1 | Покрытие поверхностей грунтовкой глубокого проникновения: за 1 раз стен | м2 | 46.53 | (21,57+24,96)
48 | 43-43.1, 43.2, 43.3 | Гладкая облицовка стен плиткой керамогранитной | м2 | 46.53
Кладка перегородок 0,6 м3
49 | 44-44.1 | Кладка перегородок из кирпича: армированных толщиной в 1/2 кирпича при высоте этажа до 4 м | м2 | 37.33 | (4,48/0,12)
50 | 45-45.1 | Кладка отдельных участков кирпичных стен и заделка проемов в кирпичных стенах при объеме кладки в одном месте: до 5 м3 | м3 | 2.23
Раздел 3. Фасад
51 | 46-46.1 | Устройство наружной теплоизоляции зданий с тонкой штукатуркой по утеплителю минераловатному "Тех Баттс 50" ROCKWOOL толщиной плит 50 мм | м2 | 215
Раздел 4. Крыльцо КР1
Полы
52 | 47-47.1, 47.2 | Устройство покрытий из плит керамогранитных размером: 60х60 см по огрунтованной поверхности | м2 | 16.5
Раздел 5. Ремонт козырька
53 | 48-48.1 | Ремонт козырька раствором цементным | м2 | 22.75
54 | 49-49.1 | Окраска красками козырьков за 2 раза с лестниц | м2 | 22.75
Водоотведение и Канализация
Раздел 1. Хозяйственно-питьевой водопровод и горячее водоснабжение
55 | 1-1.1 | Прокладка: Труба из полипропилена: PN 10/20 | м | 1.5678
56 | 1-1.2 | Установка: Кран шаровый муфтовый Valtec для воды диаметром: 15 мм, тип в/н | шт | 2
57 | 1-1.3 | Установка: Кран шаровый муфтовый Valtec для воды диаметром: 20 мм, тип в/н | шт | 3
58 | 1-1.4 | Установка: Угольник 90 град. полипропиленовый диаметром: 20 мм | шт | 6
59 | 1-1.5 | Установка: Тройник полипропиленовый соединительный диаметром: 20 мм | шт | 3
60 | 1-1.6 | Установка: Муфта полипропиленовая комбинированная, с наружной резьбой диаметром: 20х1/2" | шт | 5
61 | 1-1.7 | Установка: Муфта полипропиленовая комбинированная, с внутренней резьбой диаметром: 20х1/2" | шт | 5
62 | 2 2.1 О | Установка: Проточный кран-водонагреватель Thermex Jam 3000 | шт | 2
63 | 3 - 3.1 | Изоляция трубопроводов трубками из вспененного полиэтилена, внутренний диаметр: 22 мм, толщина 9 мм | м | 17.16
Раздел 2. Бытовая канализация К1
64 | 4 - 4.1, 4.2, 4.3, 4.4 | Установка: Унитаз-компакт «Комфорт» | компл. | 2
65 | 4 - 4.5 | Установка: Подводка гибкая армированная резиновая: 800 мм | шт | 2
66 | 5 - 5.1, 5.2, 5.3, 5.4 | Установка: Умывальник керамический с пьедесталом | шт | 2
67 | 5 - 5.5 | Установка: Сифон пластмассовый бутылочный унифицированный с выпуском и вертикальным отводом СБУв (ГОСТ 23289-94) | компл. | 2
68 | 5 - 5.6 | Установка: Подводка гибкая армированная резиновая: 600 мм | шт | 2
69 | 5 - 5.7, 5.8 | Прокладка: Трубопроводы для внутренней канализации: из поливинилхлоридных труб диаметром 50 мм | м | 0.7544
70 | 6 - 6.1, 6.2, 6.3 | Прокладка: Трубопроводы для внутренней канализации: из поливинилхлоридных труб диаметром 100 мм | м | 7.3605
71 | 7 - 7.1 | Установка: Аэратор пластиковый для плоских кровель диаметром: 110 мм | шт | 1
Раздел 3. Водомерный узел
72 |  | Установка: Кран шаровой муфтовый 11Б27П1, диаметром: 20 мм | шт | 3
73 |  | Установка: Кран шаровой муфтовый 11Б27П1, диаметром: 15 мм | шт | 2
74 |  | Установка: Фильтр ФММ20 | шт | 1
75 |  | Установка: Счетчики (водомеры) крыльчатые диаметром: 15 мм | шт | 1
76 |  | Установка: Манометр показывающий с пределом измерений 10кг/см2 МТ-100 | шт | 1
77 |  | Установка: Кран трехходовой для манометра MV25-015 давлением 1,6 МПа (16 кгс/см2), диаметром 15 мм | шт | 1
78 |  | Установка: Сгоны стальные с муфтой и контргайкой, диаметром: 20 мм | шт | 4
79 |  | Прокладка: Труба из полипропилена: PN 10/20 | м | 0.07035
Электроснабжение
Раздел 1. Демонтаж
80 |  | Демонтаж: светильников для люминесцентных ламп | шт | 27 | (17+10)
81 |  | Демонтаж: светильников ртутных | шт | 41
82 |  | ДЕМОНТАЖ пульта управления напольного, высота до 1200 мм, глубина и ширина по фронту: до 700х600 мм | шт | 1
83 |  | Демонтаж кабеля | м | 270 | (120+150)
84 |  | Демонтаж: выключателей, розеток | шт | 45 | (13+32)
Раздел 2. Электротехническая продукция до 1кВ
81 |  | Установка: Выключатель автоматический трехполюсный ВА-99/160 160А 35кА | шт | 1
82 |  | Установка:Выключатель автоматический однополюсный 6А С ВА47-63 6кА | шт | 9
83 |  | Установка:Выключатель автоматический однополюсный 16А С ВА47-63 6кА | шт. | 20
84 |  | Установка:Выключатель автоматический однополюсный 20А С ВА47-63 6кА | шт | 1
85 |  | Установка:Выключатель автоматический трехполюсный 20А С ВА47-63 6кА | шт | 1
86 |  | Установка:Автомат дифференциальный АД-32 1Р+N 16А/30мА (mun А) | шт | 3
Раздел 3. Кабельные изделия 0,4кВ
87 |  | Прокладка: Трубы гибкие гофрированные легкие из самозатухающего ПВХ (IP55) серии FL, с зондом, диаметром: 16 мм | м | 474.3 | (465*1,02)
88 |  | Прокладка: Трубы гибкие гофрированные из самозатухающего ПВХ- пластиката (ГОСТ Р 50827-95) легкого типа, со стальной протяжкой (зондом), наружным диаметром 20 мм | м | 836.4 | (820*1,02)
89 |  | Прокладка: Трубы гибкие гофрированные легкие из самозатухающего ПВХ (IP55) серии FL, с зондом, диаметром: 25 мм | м | 10.2 | (10*1,02)
90 |  | Прокладка: Кабель ВВГнг(А)-LS 3х1,5 мм2 | м | 474.3 | (465*1,02)
91 |  | Прокладка: Кабель ВВГнг(А)-LS 3х2,5 мм2 | м | 800.7 | (785*1,02)
92 |  | Прокладка: Кабель ВВГнг(А)-LS 3х4 мм2 | м | 12.24 | (12*1,02)
93 |  | Прокладка: Кабель ВВГнг(А)-FRLS 3х2,5 | м | 23.46 | (23*1,02)
94 |  | Прокладка: Кабель ВВГнг(А)-LS 5х4 мм2 | м | 10.2 | (10*1,02)
Раздел 4. Светотехническое оборудование
95 |  | Установка:ASTZ - ДБО85-24-041 Tablette 940 | шт | 1
96 |  | Установка:ASTZ - ДПО12-25-003 Universal Opal 940 | шт | 8
97 |  | Установка:ASTZ - ДПО12-25-043 Universal Opal 940 | шт | 3
98 |  | Установка:ASTZ – ДВО008-40-001 Universal WP 940 | шт | 36
99 |  | Установка:ASTZ - ДПО12-30-043 Universal Opal 940 | шт | 1
100 |  | Установка:ASTZ – ДВО008-40-041 Universal WP 940 | шт | 7
101 |  | Установка:ASTZ - ДВО59-18-001 DLU 940 | шт | 6
102 |  | Установка:ASTZ - ДПО12-30-003 Universal Opal 940 | шт | 8
Раздел 5. Электромонтажные изделия
103 |  | Установка:Выключатель двухклавишный для скрытой проводки | шт | 2
104 |  | Установка:Выключатель одноклавишный для скрытой проводки | шт | 11
105 |  | Установка:Розетка скрытой проводки с заземлением | шт | 140
106 |  | Установка:Рамка горизонтальная 1 поста белая | шт | 2
107 |  | Установка:Рамка горизонтальная 2 поста белая | шт | 41
108 |  | Установка:Рамка горизонтальная 3 постов белая | шт | 8
109 |  | Установка:Рамка горизонтальная 4 поста белая | шт | 3
110 |  | Установка:Рамка горизонтальная 5 постов белая | шт | 4
111 |  | Установка:Розетка, 16 А, с защитной шторкой, с заземлением, белый | шт | 1
112 |  | Установка:Встраиваемый розеточный блок на 1 пост Mosaic, IP44, круглый корпус, нержавеющая сталь | шт | 1
113 |  | Установка:Коробка разветвительная для открытой проводки KP 2603 "HEGEL" размером 80х80х40 мм | шт | 200
Раздел 6. Щитовое оборудование
114 |  | Установка:Щит с монтажной панелью ЩМП 1000x600x400мм (ВхШхГ) IP65 серия ST | шт | 1
115 |  | Установка:Счетчик электронный трансформаторного включения по току CE307 R34.543.0AA.SUVLFZ | шт | 1
116 |  | Установка:Трансформатор тока, класс точности 0,5 ТТЕ-200-5А | шт | 1
Отопление и вентиляция
Раздел 1. Отопление
117 |  | Установка:Радиаторы стальные панельные марка: Kermi Therm X2 Profil-K Type12 1000x400, 1,5кВт | шт | 1
118 |  | Установка:Радиаторы стальные панельные марка: Kermi Therm X2 Profil-K Type12 1200x400, 1,6кВт | шт | 4
119 |  | Установка:Радиаторы стальные панельные марка: Kermi Therm X2 Profil-K Type12 1600x400, 1,6кВт | шт | 2
120 |  | Установка:Радиаторы стальные панельные марка: Kermi Therm X2 Profil-K Type12 1800x400, 2,1кВт | шт | 1
121 |  | Установка:Радиаторы стальные панельные марка: Kermi Therm X2 Profil-K Type12 2000x400, 2,1кВт | шт | 11
122 |  | Установка:Радиаторы стальные панельные марка: Kermi Therm X2 Profil-K Type12 900x600, 1кВт | шт | 1
123 |  | Установка:Коллекторная пара для системы отопления на 4 линии с балансировочной парой, комплектом запорно-регулирующих клапанов, запорной арматуры и комплектом переходов Danfoss | компл | 1
Трубопроводы
124 |  | Прокладка:Трубопроводы напорные из полипропилена PPRS с гильзами и креплениями для холодного и горячего водоснабжения: PN20 SDR 6, диаметром 16 мм, толщина стенки 2,7 мм | м | 77.28 | 73,6*1,05
125 |  | Прокладка: Трубопроводы напорные из полипропилена PPRS с гильзами и креплениями для холодного и горячего водоснабжения: PN20 SDR 6, диаметром 20 мм, толщина стенки 3,4 мм | м | 80.85 | 77*1,05
126 |  | Прокладка: Трубопроводы напорные из полипропилена PPRS с гильзами и креплениями для холодного и горячего водоснабжения: PN20 SDR 6, диаметром 25 мм, толщина стенки 4,2 мм | м | 32.0544 | 3,20544*10
127 |  | Прокладка:Трубопроводы напорные из полипропилена PPRS с гильзами и креплениями для холодного и горячего водоснабжения: PN20 SDR 6, диаметром 32 мм, толщина стенки 5,4 мм | м | 19.5316 | 1,95316*10
128 |  | Гидравлическое испытание трубопроводов систем отопления, водопровода и горячего водоснабжения диаметром: до 50 мм | м | 201.7 | (73,6+77+31,8+19,3)
Раздел 2. Вентиляция
П1
129 |  | Установка: Вентилятор канальный с обратным клапаном и комплектом автоматики и выносным пультом ВЕНТС-125 | шт | 1
130 |  | Установка: Электрокалорифер канальный для круглых воздуховодов с комплектом автоматики ЭНК-125/1,6 | шт | 1
131 |  | Установка: Фильтр карманный для круглых воздуховодов ФК-125 G4 | шт | 1
132 |  | Установка: Решетки потолочные алюминиевые "АРКТОС" типа: 4 АПН, размером 300х300 мм | шт | 1
133 |  | Прокладка: Воздуховоды из оцинкованной стали толщиной: 0,5 мм, диаметром до 200 мм (+отвод-45, переход-90, переход) | м2 | 1.4 | 0,9+0,1+0,2+0,2
П2
134 |  | Установка: Установка приточно-вытяжная с комплектом автоматики, выносным пультом и комплектом креплений RWC-1200-НЕ-АН | компл | 1
135 |  | Установка: Электрокалорифер с комплектом автоматики ЭНП-40-20/9 | шт | 1
136 |  | Установка: Клапан противопожарный нормально открытый КПУ-1Н-НО-400х200 EI 30 | шт | 1
137 |  | Установка: Решетки потолочные алюминиевые "АРКТОС" типа: 4 АПН, размером 450х450 мм | шт | 4
138 |  | Установка: Решетки потолочные алюминиевые "АРКТОС" типа: 4 АПН, размером 300х300 мм | шт | 1
139 |  | Установка: Клапан регулирующий КВ-125 | шт | 7
140 |  | Установка: Решётка воздухозаборная наружная металлическая с комплектом креплений Рнал-1800х300h | шт | 1
141 |  | Установка: Приточная камера 1900х500х400h | шт | 1
142 |  | Прокладка: Воздуховоды из оцинкованной стали толщиной: 0,5 мм, диаметром до 200 мм (+переход, заглушка 200) | м2 | 3.52 | 3,1+0,3+0,1+0,02
143 |  | Прокладка: Воздуховоды из оцинкованной стали толщиной: 0,6 мм, диаметром до 250 мм (+ отвод 250) | м2 | 1.2 | 0,4+0,8
144 |  | Прокладка: Воздуховоды из оцинкованной стали толщиной: 0,5 мм, периметром до 600 мм | м2 | 0.9
145 |  | Установка: Изделия фасонные для воздуховодов из оцинкованной стали с шиной и уголками толщиной: 0,55 мм, периметром 600 мм | м2 | 0.4 | 0,2+0,2
146 |  | Прокладка: Воздуховоды из оцинкованной стали толщиной: 0,7 мм, периметром до 1000 мм | м2 | 14.1 | 9,8+2+2,3
147 |  | Установка: Изделия фасонные для воздуховодов из оцинкованной стали с шиной и уголками толщиной: 0,7 мм, периметром 1000 мм | м2 | 3.8 | 0,6+0,7+0,2+0,5+0,3+0,3+0,2+0,3+0,3+0,4
148 |  | Прокладка: Воздуховоды из оцинкованной стали толщиной: 0,7 мм, периметром от 1100 до 1600 мм | м2 | 10.2
149 |  | Установка: Изделия фасонные для воздуховодов из оцинкованной стали с шиной и уголками толщиной: 0,7 мм, периметром 1200 мм | м2 | 5.3 | 2,3+0,4+2,2+0,4
П3
150 |  | Установка: Установка приточно-вытяжная с комплектом автоматики, выносным пультом и комплектом креплений RWC-500-НЕ | компл | 1
151 |  | Установка: Клапан противопожарный нормально открытый КПУ-1Н-НО-160 EI 30 | шт | 1
152 |  | Установка: Решетки потолочные алюминиевые "АРКТОС" типа: 4 АПН, размером 450х450 мм | шт | 3
153 |  | Установка: Диффузоры потолочные пластиковые "АРКТОС" марки ДПУ: универсальные ДПУ-М, диаметр 125 мм | шт | 2
154 |  | Установка: Клапан регулирующий КВ-125 | шт | 5
155 |  | Прокладка: Воздуховоды из оцинкованной стали толщиной: 0,5 мм, диаметром до 200 мм (+отводы, тройники,переходы) | м2 | 14.9 | 2,9+6,4+2,3+0,2+0,2+0,3+0,4+0,5+0,2+0,1+0,1+1,1+0,1+0,1
В1
156 |  | Установка:Вентилятор канальный с обратным клапаном и комплектом автоматики и выносным пультом ВЕНТС-125 | шт | 1
157 |  | Установка:Решетки потолочные алюминиевые "АРКТОС" типа: 4 АПН, размером 300х300 мм | шт | 1
158 |  | Прокладка: Воздуховоды из оцинкованной стали толщиной: 0,5 мм, диаметром до 200 мм (+отвод-45, переход-90, переход) | м2 | 3.5 | 2,8+0,5+0,2
159 |  | Установка:Зонты вентиляционных систем из листовой оцинкованной стали,: круглые, диаметром шахты 200 мм | шт | 1
В2
160 |  | Установка:Клапан противопожарный нормально открытый КПУ-1Н-НО-400х200 EI 30 | шт | 1
161 |  | Установка:Решетки потолочные алюминиевые "АРКТОС" типа: 4 АПН, размером 450х450 мм | шт | 4
162 |  | Установка:Решетки потолочные алюминиевые "АРКТОС" типа: 4 АПН, размером 300х300 мм | шт | 1
163 |  | Установка:Клапан регулирующий КВ-125 | шт | 7
164 |  | Прокладка: Воздуховоды из оцинкованной стали толщиной: 0,5 мм, диаметром до 200 мм (+переход, заглушка 200) | м2 | 4.3 | 3,6+0,6+0,1
165 |  | Прокладка: Воздуховоды из оцинкованной стали толщиной: 0,6 мм, диаметром до 250 мм (+ отвод 250) | м2 | 3.3 | 2,1+1,2
166 |  | Прокладка: Воздуховоды из оцинкованной стали толщиной: 0,5 мм, периметром до 600 мм | м2 | 5.3
167 |  | Установка:Изделия фасонные для воздуховодов из оцинкованной стали с шиной и уголками толщиной: 0,55 мм, периметром 600 мм | м2 | 0.62 | 0,2+0,2+0,2+0,02
168 |  | Прокладка: Воздуховоды из оцинкованной стали толщиной: 0,7 мм, периметром до 1000 мм | м2 | 12.1 | 7,9+2+2,2
169 |  | Установка:Изделия фасонные для воздуховодов из оцинкованной стали с шиной и уголками толщиной: 0,7 мм, периметром 1000 мм | м2 | 2.4 | 0,3+0,2+0,5+0,3+0,3+0,2+0,3+0,3
170 |  | Прокладка: Воздуховоды из оцинкованной стали толщиной: 0,7 мм, периметром от 1100 до 1600 мм | м2 | 3.3
171 |  | Установка:Изделия фасонные для воздуховодов из оцинкованной стали с шиной и уголками толщиной: 0,7 мм, периметром 1200 мм | м2 | 4.2 | 0,8+0,4+2,2+0,4+0,4
172 |  | Установка:Зонты вентиляционных систем из листовой оцинкованной стали,: круглые, диаметром шахты 250 мм | шт | 1
В3
173 |  | Установка:Клапан противопожарный нормально открытый КПУ-1Н-НО-160 EI 30 | шт | 1
174 |  | Установка:Решетки потолочные алюминиевые "АРКТОС" типа: 4 АПН, размером 450х450 мм | шт | 3
175 |  | Установка:Диффузоры потолочные пластиковые "АРКТОС" марки ДПУ: универсальные ДПУ-М, диаметр 125 мм | шт | 2
176 |  | Установка:Клапан регулирующий КВ-125 | шт | 5
177 |  | Прокладка: Воздуховоды из оцинкованной стали толщиной: 0,5 мм, диаметром до 200 мм (+отвод-45, переход-90, переход) | м2 | 12.1 | 2,7+4,9+3,2+0,1+0,1+0,4+0,2+0,2+0,1+0,1+0,1
178 |  | Установка:Изделия фасонные для воздуховодов из оцинкованной стали с шиной и уголками толщиной: 0,55 мм, периметром 600 мм | м2 | 0.1
179 |  | Установка:Изделия фасонные для воздуховодов из оцинкованной стали с шиной и уголками толщиной: 0,7 мм, периметром 1200 мм | м2 | 1.1
180 |  | Установка:Зонты вентиляционных систем из листовой оцинкованной стали,: круглые, диаметром шахты 200 мм | шт | 1
В4
181 |  | Установка:Вентилятор канальный с обратным клапаном и комплектом автоматики и выносным пультом ВЕНТС-125 | шт | 1
182 |  | Установка:Диффузоры потолочные пластиковые "АРКТОС" марки ДПУ: универсальные ДПУ-М, диаметр 125 мм | шт | 2
183 |  | Установка:Клапан регулирующий КВ-125 | шт | 5
184 |  | Установка:Клапан противопожарный нормально открытый КПУ-1Н-НО-125 EI 30 | шт | 1
185 |  | Прокладка: Воздуховоды из оцинкованной стали толщиной: 0,5 мм, диаметром до 200 мм (+отводы, тройник) | м2 | 13.5 | 12,4+0,2+0,6+0,2+0,1
Теплоизоляционные материалы
186 |  | Устройство изоляции пластинами из вспененного полиэтилена с односторонним фольгированием с клеевым слоем: тип С, толщиной 5 мм | м2 | 160.644
Прочее оборудование
187 |  | Установка:Воздушно-тепловая завеса с комплектом автоматики Тепломаш комфорт КЭВ-6П3231Е N=4кВт | шт | 1
188 |  | Установка:Устройство обеззараживания воздуха УОВ "Поток-150-М-01" компл. 2 До 100 кбм/час | компл | 2
189 |  | Установка:Устройство обеззараживания воздуха УОВ "Поток-150-М-01" компл. 2 До 160 кбм/час | компл | 2
190 |  | Установка:Устройство обеззараживания воздуха УОВ "Поток-150-М-01" компл. 2 До 200 кбм/час | компл | 1
Раздел 3. Кондиционирование
191 |  | Установка:Сплит-система MSZ-AP25VGK / MUZ-AP25VG Mitsubishi Electric | шт | 1
192 |  | Установка:Сплит-система MSZ-AP20VGK / MUZ-AP20VG Mitsubishi Electric | шт | 1
193 |  | Установка:Сплит-система MSZ-AP35VGK / MUZ-AP35VG Mitsubishi Electric | шт | 1
194 |  | Установка:Мультисплит-система SUZ-M50VA / SLZ-M50FA Mitsubishi Electric | шт | 3
Система охранного теленаблюдения
Раздел 1. Оборудование
195 |  | Установка: Коммутатор с питанием POE на 16 портов RVi-2NSM16G-2S | шт | 1
196 |  | Установка: Кабельный органайзер с металлическими кольцами и крышкой | шт | 1
197 |  | Установка: Патч панель 19" с задним органайзером, 1U, 24 порта RJ45 (8P8C), кат.5е, UTP IDC Krone шт. 1 | шт | 1
198 |  | Установка: IP-видеорегистратор до 10-каналов RVi-1NR10140 с 1 жестким диском на 10Тб | шт | 1
199 |  | Установка: Жесткий диск Seagate ST10000VX0004 10 ТБ | шт | 1
200 |  | Установка: Монитор 22” с HDMI-входом | шт | 1
201 |  | Установка: Купольная IP-камера с ИК-подсветкой до 30м, 2Мп, -40 °C...+65 °C, IP67, питание DC12В / PoE (802.3af) RVi-1NCD2024 (2.8) white | шт | 11
Раздел 2. Кабели и провода
202 |  | Прокладка:Трубы стальные электросварные прямошовные наружный диаметр: 20 мм, толщина стенки 2 мм | м | 5
203 |  | Прокладка:Трубы гибкие гофрированные тяжелые из самозатухающего ПВХ (IP55) серии FH, с зондом, диаметром: 20 мм | м | 183.6 | (180*1,02)
204 |  | Прокладка:Кабель-канал 50х20, 2000 мм, белый | шт | 6
205 |  | Прокладка:Cabeus UTP-4P-cat.5e-PATCH-GY кабель витая пара UTP (U/UTP), категория 5e, 4х7x0.20мм (24 AWG), многожильный (PATСH), серый по 0,5м | м | 5.61 | 11*0,5*1,02
206 |  | Прокладка:Шнур оптический SC-SC 9/125 sm 1м LSZH (Cabeus FOP(s)-9-SC-SC-1m) | шт | 1
207 |  | Прокладка:Витая пара UTPнг LSZH 4 пары AWG 24 категория 5е Cu Premium UTPнг LSZH 4x2x0,51 | м | 10.2 | 10*1,02
208 |  | Прокладка:Витая пара UTPнг LSZH 4 пары AWG 24 категория 5е Cu Premium UTPнг LSZH 4x2x0,51 | м | 183.6 | 180*1,02
209 |  | Прокладка:Витая пара UTPнг LSZH 4 пары AWG 24 категория 5е Cu Premium UTPнг LSZH 4x2x0,51 | м | 128.52 | 126*1,02
210 |  | Установка:Cabeus 8P8C коннектор RJ-45 под витую пару, категория 5e, универс. | шт | 22
211 |  | Установка:Пыльник для вилки 8P8C RJ45-RJ45 | шт | 22
Система охранной тревожной сигнализации
Раздел 1. Монтаж оборудования
212 |  | Установка: Прибор приемно-контрольный и управления охранно-пожарный адресный R3-Рубеж-2ОП | шт | 1
213 |  | Установка: Источник вторичного электропитания резервированный адресный ИВЭПР 12/5 RS-R3 исп. 2x40 БР | шт | 1
214 |  | Установка: Извещатель охранный объемный оптико-электронный адресный ИО 40920-2 | шт | 10
215 |  | Установка: Извещатель охранный магнитоуправляемый адресный ИО 10220-2 | шт | 24
Раздел 2. Материалы, кабели и провода
216 |  | Установка: Аккумуляторная батарея 26 Ач PTK-BATTERY 12-26 | шт | 2
217 |  | Прокладка: Трубы гибкие гофрированные из самозатухающего ПВХ- пластиката (ГОСТ Р 50827-95) легкого типа, со стальной протяжкой (зондом), наружным диаметром 20 мм | м | 141.68 | (140*1,012)
218 |  | Прокладка: Кабель-канал (короб) "Электропласт": 25x16 мм | м | 40
219 |  | Прокладка: Трубы стальные электросварные прямошовные наружный диаметр: 20 мм, толщина стенки 2 мм | м | 5
220 |  | Прокладка: Кабель симметричной парной скрутки, сеч. 1х2х0,35 мм2 КПСнг(А)-FRHF | м | 40.8 | 40*1,02
221 |  | Прокладка: Кабель симметричной парной скрутки, сеч. 1х2х0,35 мм2 КПСнг(А)-FRHF | м | 142.8 | 140*1,02
222 |  | Прокладка: Кабель симметричной парной скрутки, сеч. 1х2х0,35 мм2 КПСнг(А)-FRHF | м | 10.2 | 10*1,02
Система оповещения и управления эвакуацией
Раздел 1. Монтаж оборудования
223 |  | Установка: Оповещатель охранно-пожарный световой адресный “ВЫХОД” ОПОП 1-R3 шт. 6 | шт | 6
224 |  | Установка: Оповещатель охранно-пожарный световой адресный “ВЫХОД+Стрелка влево” ОПОП 1-R3 | шт | 1
225 |  | Установка: Оповещатель звуковой ОПОП 2-35 12В | шт | 10
226 |  | Установка: Адресный релейный модуль с контролем целостности цепи РМ-4К прот. R3 | шт | 1
227 |  | Установка: Источник вторичного электропитания резервированный адресный ИВЭПР 12/2 RS-R3 исп. 2x7 БР | шт | 1
Раздел 2. Материалы, кабели и провода
228 |  | Установка: Аккумуляторная батарея 7 Ач PTK-BATTERY 12-7 | шт | 2
229 |  | Прокладка: Трубы гибкие гофрированные из самозатухающего ПВХ- пластиката (ГОСТ Р 50827-95) легкого типа, со стальной протяжкой (зондом), наружным диаметром 20 мм | м | 60.72 | (60*1,012)
230 |  | Установка: Клипса для крепежа гофротрубы, диаметром: 20 мм | шт | 105
231 |  | Прокладка: Кабель-канал (короб) "Электропласт": 25x16 мм | м | 15
232 |  | Прокладка: Трубы стальные электросварные прямошовные наружный диаметр: 20 мм, толщина стенки 2 мм | м | 3
233 |  | Установка: Коробка ответвительная низковольтная УК-2П | шт | 2
234 |  | Прокладка: Кабель симметричной парной скрутки, сеч. 1х2х0,5 мм2 КПСнг(А)-FRHF | м | 15.3 | 15*1,02
235 |  | Прокладка: Кабель симметричной парной скрутки, сеч. 1х2х0,5 мм2 КПСнг(А)-FRHF | м | 61.2 | 60*1,02
236 |  | Прокладка: Кабель симметричной парной скрутки, сеч. 1х2х0,5 мм2 КПСнг(А)-FRHF | м | 5.1 | 5*1,02
Система автоматической пожарной сигнализации
Раздел 1. Монтаж оборудования
237 |  | Установка: Прибор приемно-контрольный и управления охранно-пожарный адресный R3-Рубеж-2ОП | шт | 1
238 |  | Установка: Блок индикации и управления R3-Рубеж-БИУ | шт | 1
239 |  | Установка: Источник вторичного электропитания резервированный адресный ИВЭПР 12/5 RS-R3 исп. 2x40 БР | шт | 1
240 |  | Установка: Извещатель пожарный дымовой оптико-электронный адресно-аналоговый располагаемый на подвесном потолке ИП 212-64 прот.R3 | шт | 31
241 |  | Установка: Извещатель пожарный тепловой максимально-дифференциальный адресно-аналоговый располагаемый на подвесном потолке ИП 101-29-PR прот. R3 шт. 2 | шт | 2
242 |  | Установка: Извещатель пожарный ручной адресный с встроенным изолятором короткого замыкания ИПР 513-11ИКЗ-А-R3 | шт | 3
243 |  | Установка: Изолятор шлейфа ИЗ-1 прот.R3 шт. 5 | шт | 5
Раздел 2. Материалы, кабели и провода
244 |  | Установка: Аккумуляторная батарея 26 Ач PTK-BATTERY 12-26 | шт | 2
245 |  | Прокладка: Трубы гибкие гофрированные из самозатухающего ПВХ- пластиката (ГОСТ Р 50827-95) легкого типа, со стальной протяжкой (зондом), наружным диаметром 20 мм | м | 136.62 | (135*1,012)
246 |  | Прокладка: Кабель-канал (короб) "Электропласт": 25x16 мм | м | 25
247 |  | Прокладка: Трубы стальные электросварные прямошовные наружный диаметр: 20 мм, толщина стенки 2 мм | м | 5
248 |  | Прокладка: Кабель симметричной парной скрутки, сеч. 1х2х0,5 мм2 КПСнг(А)-FRHF | м | 25.5 | 25*1,02
249 |  | Прокладка: Кабель симметричной парной скрутки, сеч. 1х2х0,5 мм2 КПСнг(А)-FRHF | м | 137.7 | 135*1,02
250 |  | Прокладка: Кабель симметричной парной скрутки, сеч. 1х2х0,5 мм2 КПСнг(А)-FRHF | м | 40.8 | (200-25-135)*1,02
251 |  | Прокладка: Линия интерфейса R3-LINK FTP-3нг(А)-FRHF 2x2x0,52мм2 | м | 5.1 | 5*1,02
252 |  | Прокладка: Кабель симметричной парной скрутки, сеч. 1х2х1,5 мм2 КПСнг(А)-FRHF | м | 2.04 | 2*1,02
Вызывная сигнализация для МГН
Раздел 1. Оборудование
253 |  | Установка: Пульт дежурного персонала GC-1036F2 | шт | 1
254 |  | Установка:Абонентское устройство громкой связи GC-2001P1 | шт | 2
255 |  | Установка:Абонентское устройство громкой связи GC- 2001W3 | шт | 1
256 |  | Установка:Сигнальная лампа GС-0611W2 | шт | 2
257 |  | Установка:Кнопка вызова GС-0423W1 | шт | 1
258 |  | Установка:Кнопка сброса GС-0421W1 | шт | 1
259 |  | Установка:Блок питания 12В/4,5А DR-60-12 PBF MW | шт | 1
260 |  | Установка:Распределительный щиток на одно место под БП 90-91-21-04 | шт | 1
261 |  | Установка:Коробка монтажная огнестойкая КМ-О (4к)-IP41 | шт | 2
Раздел 2. Кабели и провода
262 |  | Прокладка: Трубы гибкие гофрированные из самозатухающего ПВХ- пластиката (ГОСТ Р 50827-95) легкого типа, со стальной протяжкой (зондом), наружным диаметром 20 мм | м | 75.9 | (75*1,012)
263 |  | Прокладка: Витая пара UTPнг LSZH 4 пары AWG 24 категория 5е Cu Premium UTPнг LSZH 4x2x0,51 | м | 76.5 | 75*1,02
264 |  | Прокладка: Витая пара UTPнг LSZH 4 пары AWG 24 категория 5е Cu Premium UTPнг LSZH 4x2x0,51 | м | 45.9 | (120-75)*1,02
265 |  | Прокладка: Кабель систем сигнализации и управления с изоляцией и оболочкой из ПВХ пластиката пониженной пожароопасности с низким дымо- газовыделением с КСВВнг(А)-LSLTx 1х2х0,97низкой токсичностью продуктов горения | м | 35.7 | 35*1,02
Локально-вычислительная сеть
Раздел 1. Оборудование
266 |  | Установка: Шкаф напольный 19-дюймовый (19"), 22U, 1166x600х600 мм | шт | 1
267 |  | Установка: Блок розеток 19", 1U, 8 розеток, выключатель, черный, RACK5 | шт | 2
268 |  | Установка: Cabeus FO-19-8SC кросс бокс оптический 19" на 8 SC (LC DUPLEX) со сплайс пластиной и КДЗС шт. 1 | шт | 1
269 |  | Установка: Cabeus PT-SC-50 пигтейл SC 50/125 mm (OM3) 1.5м LSZH | шт | 8
270 |  | Установка: Cabeus SC-SC-SM Проходной соединитель SC-SC, SM (для одномодового кабеля), simplex | шт | 8
271 |  | Установка: Кабельный органайзер с металлическими кольцами и крышкой | шт | 3
272 |  | Установка: Кольцо организационное для укладки кабеля 70х43 мм, металлическое | шт | 5
273 |  | Установка: Маршрутизатор 13 RJ45/SFP/SFP+, Mikrotik RB1100AHx4 | шт | 1
274 |  | Установка: Патч панель 19" с задним органайзером, 1U, 24 порта RJ45 (8P8C), кат.5е, UTP IDC Krone | шт | 2
275 |  | Установка: DES-1050G Неуправляемый коммутатор с 48 портами 10/100Base-TX и 2 комбо-портами 100/1000Base-T/SFP | шт | 1
276 |  | Установка: ИБП APC Smart-UPS 1000 ВА с ЖК-индикатором, стоечного исполнения высотой 2U, 230 В | шт | 1
277 |  | Установка: Оптический модуль RCI SFP-WDM-SM-0203 A/B | шт | 2
Раздел 2. Кабели и провода
278 |  | Установка: Розетка 2-местная RJ45 (Кат.5e UTP), белая РК10-1-Б | шт | 24
279 |  | Установка: Рамка "Legrand" Valena из термопласта 1 пост | шт | 7
280 |  | Установка: Рамка горизонтальная 2 поста белая | шт | 4
281 |  | Установка: Рамка горизонтальная 3 поста белая | шт | 3
282 |  | Установка: Точка доступа TP-Link настенно-потолочная EAP245 v3 | шт | 2
283 |  | Прокладка: Кабель-канал 50х20, 2000 мм, белый | шт | 3 | 5/2
284 |  | Установка: Cabeus 8P8C коннектор RJ-45 под витую пару, категория 5e, универс. | шт | 52
285 |  | Установка: Пыльник для вилки 8P8C RJ45-RJ45 | шт | 52
286 |  | Прокладка: Трубы стальные электросварные прямошовные наружный диаметр: 32 мм, толщина стенки 3 мм | м | 5
287 |  | Прокладка: Трубы гибкие гофрированные тяжелые из самозатухающего ПВХ (IP55) серии FH, с зондом, диаметром: 20 мм | м | 470.22 | (461*1,02)
288 |  | Установка: Лоток кабельный проволочный оцинкованный размером: 300х50 мм | м | 33 | 11*3
289 |  | Прокладка: Cabeus UTP-4P-cat.5e-PATCH-GY кабель витая пара UTP (U/UTP), категория 5e, 4х7x0.20мм (24 AWG), многожильный (PATСH), серый по 0,5м | м | 13.26 | 26*0,5*1,02
290 |  | Прокладка: Витая пара UTPнг LSZH 4 пары AWG 24 категория 5е Cu Premium UTPнг LSZH 4x2x0,51 | м | 19.38 | 19*1,02
291 |  | Прокладка: Шнур оптический SC-SC 9/125 sm 1м LSZH (Cabeus FOP(s)-9-SC-SC-1m) | шт | 1
292 |  | Установка: Патч-корд U/UTP категория 5e LSZH 2м серый | м | 48.96 | 24*2*1,02
293 |  | Прокладка: Витая пара UTPнг LSZH 4 пары AWG 24 категория 5е Cu Premium UTPнг LSZH 4x2x0,51 | м | 5.1 | 5*1,02
294 |  | Прокладка: Витая пара UTPнг LSZH 4 пары AWG 24 категория 5е Cu Premium UTPнг LSZH 4x2x0,51 | м | 470.22 | 461*1,02
295 |  | Прокладка: Витая пара UTPнг LSZH 4 пары AWG 24 категория 5е Cu Premium UTPнг LSZH 4x2x0,51 | м | 281.52 | (761-19-5-461)*1,02

## ВОР02-01-02 ВК
Ведомость объёмов работ
ВК
«Капитальный ремонт юношеской библиотеки №14 им.И.Сельвинского, расположенной по адресу: 297407, РФ, РК, г. Евпатория, пр.Победы, 19»
№ п/п | Наименование работ | Ед. изм. | Кол-во | Примечание
1 | 2 | 3 | 4 | 5
Водоотведение и Канализация
Раздел 1. Хозяйственно-питьевой водопровод и горячее водоснабжение | [5 empty] | Раздел 1. Хозяйственно-питьевой водопровод и горячее водоснабжение
1 | Прокладка: Труба из полипропилена: PN 10/20 | м | 1.5678 |  | 1
2 | Установка: Кран шаровый муфтовый Valtec для воды диаметром: 15 мм, тип в/н | шт | 2 |  | 1
3 | Установка: Кран шаровый муфтовый Valtec для воды диаметром: 20 мм, тип в/н | шт | 3 |  | 1
4 | Установка: Угольник 90 град. полипропиленовый диаметром: 20 мм | шт | 6 |  | 1
5 | Установка: Тройник полипропиленовый соединительный диаметром: 20 мм | шт | 3 |  | 1
6 | Установка: Муфта полипропиленовая комбинированная, с наружной резьбой диаметром: 20х1/2" | шт | 5 |  | 1
7 | Установка: Муфта полипропиленовая комбинированная, с внутренней резьбой диаметром: 20х1/2" | шт | 5 |  | 1
8 | Установка: Проточный кран-водонагреватель Thermex Jam 3000 | шт | 2 |  | 1
9 | Изоляция трубопроводов трубками из вспененного полиэтилена, внутренний диаметр: 22 мм, толщина 9 мм | м | 17.16 |  | 1
Раздел 2. Бытовая канализация К1 | [5 empty] | Раздел 2. Бытовая канализация К1
10 | Установка: Унитаз-компакт «Комфорт» | компл. | 2 |  | 1
11 | Установка: Подводка гибкая армированная резиновая: 800 мм | шт | 2 |  | 1
12 | Установка: Умывальник керамический с пьедесталом | шт | 2 |  | 1
13 | Установка: Сифон пластмассовый бутылочный унифицированный с выпуском и вертикальным отводом СБУв (ГОСТ 23289-94) | компл. | 2 |  | 1
14 | Установка: Подводка гибкая армированная резиновая: 600 мм | шт | 2 |  | 1
15 | Прокладка: Трубопроводы для внутренней канализации: из поливинилхлоридных труб диаметром 50 мм | м | 0.7544 |  | 1
16 | Прокладка: Трубопроводы для внутренней канализации: из поливинилхлоридных труб диаметром 100 мм | м | 7.3605 |  | 1
17 | Установка: Аэратор пластиковый для плоских кровель диаметром: 110 мм | шт | 1 |  | 1
Раздел 3. Водомерный узел | [5 empty] | Раздел 3. Водомерный узел
18 | Установка: Кран шаровой муфтовый 11Б27П1, диаметром: 20 мм | шт | 3 |  | 1
19 | Установка: Кран шаровой муфтовый 11Б27П1, диаметром: 15 мм | шт | 2 |  | 1
20 | Установка: Фильтр ФММ20 | шт | 1 |  | 1
21 | Установка: Счетчики (водомеры) крыльчатые диаметром: 15 мм | шт | 1 |  | 1
22 | Установка: Манометр показывающий с пределом измерений 10кг/см2 МТ-100 | шт | 1 |  | 1
23 | Установка: Кран трехходовой для манометра MV25-015 давлением 1,6 МПа (16 кгс/см2), диаметром 15 мм | шт | 1 |  | 1
24 | Установка: Сгоны стальные с муфтой и контргайкой, диаметром: 20 мм | шт | 4 |  | 1
25 | Прокладка: Труба из полипропилена: PN 10/20 | м | 0.07035 |  | 1
Составил: Сметчик________________________Студенова В.В.
Проверил: Директор ООО "БРП"____________________Ополченцев В.Н.

## ВОР02-01-03 ЭОМ
Ведомость объёмов работ
ЭОМ
«Капитальный ремонт юношеской библиотеки №14 им.И.Сельвинского, расположенной по адресу: 297407, РФ, РК, г. Евпатория, пр.Победы, 19»
№ п/п | Наименование работ | Ед. изм. | Кол-во | Примечание
1 | 3 | 4 | 5 | 5
Раздел 1. Демонтаж | [5 empty] | Раздел 1. Демонтаж
1 | Демонтаж: светильников для люминесцентных ламп | шт | 27 | (17+10) | 1
2 | Демонтаж: светильников ртутных | шт | 41 |  | 1
3 | ДЕМОНТАЖ пульта управления напольного, высота до 1200 мм, глубина и ширина по фронту: до 700х600 мм | шт | 1 |  | 1
4 | Демонтаж кабеля | м | 270 | (120+150) | 1
5 | Демонтаж: выключателей, розеток | шт | 45 | (13+32) | 1
Раздел 2. Электротехническая продукция до 1кВ | [5 empty] | Раздел 2. Электротехническая продукция до 1кВ
6 | Установка: Выключатель автоматический трехполюсный ВА-99/160 160А 35кА | шт | 1 |  | 1
7 | Установка:Выключатель автоматический однополюсный 6А С ВА47-63 6кА | шт | 9 |  | 1
8 | Установка:Выключатель автоматический однополюсный 16А С ВА47-63 6кА | шт. | 20 |  | 1
9 | Установка:Выключатель автоматический однополюсный 20А С ВА47-63 6кА | шт | 1 |  | 1
10 | Установка:Выключатель автоматический трехполюсный 20А С ВА47-63 6кА | шт | 1 |  | 1
11 | Установка:Автомат дифференциальный АД-32 1Р+N 16А/30мА (mun А) | шт | 3 |  | 1
Раздел 3. Кабельные изделия 0,4кВ | [5 empty] | Раздел 3. Кабельные изделия 0,4кВ
12 | Прокладка: Трубы гибкие гофрированные легкие из самозатухающего ПВХ (IP55) серии FL, с зондом, диаметром: 16 мм | м | 474.3 | (465*1,02) | 1
13 | Прокладка: Трубы гибкие гофрированные из самозатухающего ПВХ- пластиката (ГОСТ Р 50827-95) легкого типа, со стальной протяжкой (зондом), наружным диаметром 20 мм | м | 836.4 | (820*1,02) | 1
14 | Прокладка: Трубы гибкие гофрированные легкие из самозатухающего ПВХ (IP55) серии FL, с зондом, диаметром: 25 мм | м | 10.2 | (10*1,02) | 1
15 | Прокладка: Кабель ВВГнг(А)-LS 3х1,5 мм2 | м | 474.3 | (465*1,02) | 1
16 | Прокладка: Кабель ВВГнг(А)-LS 3х2,5 мм2 | м | 800.7 | (785*1,02) | 1
17 | Прокладка: Кабель ВВГнг(А)-LS 3х4 мм2 | м | 12.24 | (12*1,02) | 1
18 | Прокладка: Кабель ВВГнг(А)-FRLS 3х2,5 | м | 23.46 | (23*1,02) | 1
19 | Прокладка: Кабель ВВГнг(А)-LS 5х4 мм2 | м | 10.2 | (10*1,02) | 1
Раздел 4. Светотехническое оборудование | [5 empty] | Раздел 4. Светотехническое оборудование
20 | Установка:ASTZ - ДБО85-24-041 Tablette 940 | шт | 1 |  | 1
21 | Установка:ASTZ - ДПО12-25-003 Universal Opal 940 | шт | 8 |  | 1
22 | Установка:ASTZ - ДПО12-25-043 Universal Opal 940 | шт | 3 |  | 1
23 | Установка:ASTZ – ДВО008-40-001 Universal WP 940 | шт | 36 |  | 1
24 | Установка:ASTZ - ДПО12-30-043 Universal Opal 940 | шт | 1 |  | 1
25 | Установка:ASTZ – ДВО008-40-041 Universal WP 940 | шт | 7 |  | 1
26 | Установка:ASTZ - ДВО59-18-001 DLU 940 | шт | 6 |  | 1
27 | Установка:ASTZ - ДПО12-30-003 Universal Opal 940 | шт | 8 |  | 1
Раздел 5. Электромонтажные изделия | [5 empty] | Раздел 5. Электромонтажные изделия
28 | Установка:Выключатель двухклавишный для скрытой проводки | шт | 2 |  | 1
29 | Установка:Выключатель одноклавишный для скрытой проводки | шт | 11 |  | 1
30 | Установка:Розетка скрытой проводки с заземлением | шт | 140 |  | 1
31 | Установка:Рамка горизонтальная 1 поста белая | шт | 2 |  | 1
32 | Установка:Рамка горизонтальная 2 поста белая | шт | 41 |  | 1
33 | Установка:Рамка горизонтальная 3 постов белая | шт | 8 |  | 1
34 | Установка:Рамка горизонтальная 4 поста белая | шт | 3 |  | 1
35 | Установка:Рамка горизонтальная 5 постов белая | шт | 4 |  | 1
36 | Установка:Розетка, 16 А, с защитной шторкой, с заземлением, белый | шт | 1 |  | 1
37 | Установка:Встраиваемый розеточный блок на 1 пост Mosaic, IP44, круглый корпус, нержавеющая сталь | шт | 1 |  | 1
38 | Установка:Коробка разветвительная для открытой проводки KP 2603 "HEGEL" размером 80х80х40 мм | шт | 200 |  | 1
Раздел 6. Щитовое оборудование | [5 empty] | Раздел 6. Щитовое оборудование
39 | Установка:Щит с монтажной панелью ЩМП 1000x600x400мм (ВхШхГ) IP65 серия ST | шт | 1 |  | 1
40 | Установка:Счетчик электронный трансформаторного включения по току CE307 R34.543.0AA.SUVLFZ | шт | 1 |  | 1
41 | Установка:Трансформатор тока, класс точности 0,5 ТТЕ-200-5А | шт | 1 |  | 1
Составил: Сметчик________________________Студенова В.В.
Проверил: Директор ООО "БРП"____________________Ополченцев В.Н.

## ВОР02-01-04 ОВ
Ведомость объёмов работ
ОВ
«Капитальный ремонт юношеской библиотеки №14 им.И.Сельвинского, расположенной по адресу: 297407, РФ, РК, г. Евпатория, пр.Победы, 19»
№ п/п | Наименование работ | Ед. изм. | Кол-во | Примечания
1 | 3 | 4 | 5 | 7
Отопление и вентиляция
Раздел 1. Отопление | [5 empty] | Раздел 1. Отопление
1 | Установка:Радиаторы стальные панельные марка: Kermi Therm X2 Profil-K Type12 1000x400, 1,5кВт | шт | 1 |  | 1
2 | Установка:Радиаторы стальные панельные марка: Kermi Therm X2 Profil-K Type12 1200x400, 1,6кВт | шт | 4 |  | 1
3 | Установка:Радиаторы стальные панельные марка: Kermi Therm X2 Profil-K Type12 1600x400, 1,6кВт | шт | 2 |  | 1
4 | Установка:Радиаторы стальные панельные марка: Kermi Therm X2 Profil-K Type12 1800x400, 2,1кВт | шт | 1 |  | 1
5 | Установка:Радиаторы стальные панельные марка: Kermi Therm X2 Profil-K Type12 2000x400, 2,1кВт | шт | 11 |  | 1
6 | Установка:Радиаторы стальные панельные марка: Kermi Therm X2 Profil-K Type12 900x600, 1кВт | шт | 1 |  | 1
7 | Установка:Коллекторная пара для системы отопления на 4 линии с балансировочной парой, комплектом запорно-регулирующих клапанов, запорной арматуры и комплектом переходов Danfoss | компл | 1 |  | 1
Трубопроводы | [6 empty] | Трубопроводы
8 | Прокладка:Трубопроводы напорные из полипропилена PPRS с гильзами и креплениями для холодного и горячего водоснабжения: PN20 SDR 6, диаметром 16 мм, толщина стенки 2,7 мм | м | 77.28 | 73,6*1,05 | 1
9 | Прокладка: Трубопроводы напорные из полипропилена PPRS с гильзами и креплениями для холодного и горячего водоснабжения: PN20 SDR 6, диаметром 20 мм, толщина стенки 3,4 мм | м | 80.85 | 77*1,05 | 1
10 | Прокладка: Трубопроводы напорные из полипропилена PPRS с гильзами и креплениями для холодного и горячего водоснабжения: PN20 SDR 6, диаметром 25 мм, толщина стенки 4,2 мм | м | 32.0544 | 3,20544*10 | 1
11 | Прокладка:Трубопроводы напорные из полипропилена PPRS с гильзами и креплениями для холодного и горячего водоснабжения: PN20 SDR 6, диаметром 32 мм, толщина стенки 5,4 мм | м | 19.5316 | 1,95316*10 | 1
12 | Гидравлическое испытание трубопроводов систем отопления, водопровода и горячего водоснабжения диаметром: до 50 мм | м | 201.7 | (73,6+77+31,8+19,3) | 1
Раздел 2. Вентиляция | [5 empty] | Раздел 2. Вентиляция
П1 | [6 empty] | П1
13 | Установка: Вентилятор канальный с обратным клапаном и комплектом автоматики и выносным пультом ВЕНТС-125 | шт | 1 |  | 1
14 | Установка: Электрокалорифер канальный для круглых воздуховодов с комплектом автоматики ЭНК-125/1,6 | шт | 1 |  | 1
15 | Установка: Фильтр карманный для круглых воздуховодов ФК-125 G4 | шт | 1 |  | 1
16 | Установка: Решетки потолочные алюминиевые "АРКТОС" типа: 4 АПН, размером 300х300 мм | шт | 1 |  | 1
17 | Прокладка: Воздуховоды из оцинкованной стали толщиной: 0,5 мм, диаметром до 200 мм (+отвод-45, переход-90, переход) | м2 | 1.4 | 0,9+0,1+0,2+0,2 | 1
П2 | [6 empty] | П2
18 | Установка: Установка приточно-вытяжная с комплектом автоматики, выносным пультом и комплектом креплений RWC-1200-НЕ-АН | компл | 1 |  | 1
19 | Установка: Электрокалорифер с комплектом автоматики ЭНП-40-20/9 | шт | 1 |  | 1
20 | Установка: Клапан противопожарный нормально открытый КПУ-1Н-НО-400х200 EI 30 | шт | 1 |  | 1
21 | Установка: Решетки потолочные алюминиевые "АРКТОС" типа: 4 АПН, размером 450х450 мм | шт | 4 |  | 1
22 | Установка: Решетки потолочные алюминиевые "АРКТОС" типа: 4 АПН, размером 300х300 мм | шт | 1 |  | 1
23 | Установка: Клапан регулирующий КВ-125 | шт | 7 |  | 1
24 | Установка: Решётка воздухозаборная наружная металлическая с комплектом креплений Рнал-1800х300h | шт | 1 |  | 1
25 | Установка: Приточная камера 1900х500х400h | шт | 1 |  | 1
26 | Прокладка: Воздуховоды из оцинкованной стали толщиной: 0,5 мм, диаметром до 200 мм (+переход, заглушка 200) | м2 | 3.52 | 3,1+0,3+0,1+0,02 | 1
27 | Прокладка: Воздуховоды из оцинкованной стали толщиной: 0,6 мм, диаметром до 250 мм (+ отвод 250) | м2 | 1.2 | 0,4+0,8 | 1
28 | Прокладка: Воздуховоды из оцинкованной стали толщиной: 0,5 мм, периметром до 600 мм | м2 | 0.9 |  | 1
29 | Установка: Изделия фасонные для воздуховодов из оцинкованной стали с шиной и уголками толщиной: 0,55 мм, периметром 600 мм | м2 | 0.4 | 0,2+0,2 | 1
30 | Прокладка: Воздуховоды из оцинкованной стали толщиной: 0,7 мм, периметром до 1000 мм | м2 | 14.1 | 9,8+2+2,3 | 1
31 | Установка: Изделия фасонные для воздуховодов из оцинкованной стали с шиной и уголками толщиной: 0,7 мм, периметром 1000 мм | м2 | 3.8 | 0,6+0,7+0,2+0,5+0,3+0,3+0,2+0,3+0,3+0,4 | 1
32 | Прокладка: Воздуховоды из оцинкованной стали толщиной: 0,7 мм, периметром от 1100 до 1600 мм | м2 | 10.2 |  | 1
33 | Установка: Изделия фасонные для воздуховодов из оцинкованной стали с шиной и уголками толщиной: 0,7 мм, периметром 1200 мм | м2 | 5.3 | 2,3+0,4+2,2+0,4 | 1
П3 | [6 empty] | П3
34 | Установка: Установка приточно-вытяжная с комплектом автоматики, выносным пультом и комплектом креплений RWC-500-НЕ | компл | 1 |  | 1
35 | Установка: Клапан противопожарный нормально открытый КПУ-1Н-НО-160 EI 30 | шт | 1 |  | 1
36 | Установка: Решетки потолочные алюминиевые "АРКТОС" типа: 4 АПН, размером 450х450 мм | шт | 3 |  | 1
37 | Установка: Диффузоры потолочные пластиковые "АРКТОС" марки ДПУ: универсальные ДПУ-М, диаметр 125 мм | шт | 2 |  | 1
38 | Установка: Клапан регулирующий КВ-125 | шт | 5 |  | 1
39 | Прокладка: Воздуховоды из оцинкованной стали толщиной: 0,5 мм, диаметром до 200 мм (+отводы, тройники,переходы) | м2 | 14.9 | 2,9+6,4+2,3+0,2+0,2+0,3+0,4+0,5+0,2+0,1+0,1+1,1+0,1+0,1 | 1
В1 | [6 empty] | В1
40 | Установка:Вентилятор канальный с обратным клапаном и комплектом автоматики и выносным пультом ВЕНТС-125 | шт | 1 |  | 1
41 | Установка:Решетки потолочные алюминиевые "АРКТОС" типа: 4 АПН, размером 300х300 мм | шт | 1 |  | 1
42 | Прокладка: Воздуховоды из оцинкованной стали толщиной: 0,5 мм, диаметром до 200 мм (+отвод-45, переход-90, переход) | м2 | 3.5 | 2,8+0,5+0,2 | 1
43 | Установка:Зонты вентиляционных систем из листовой оцинкованной стали,: круглые, диаметром шахты 200 мм | шт | 1 |  | 1
В2 | [6 empty] | В2
44 | Установка:Клапан противопожарный нормально открытый КПУ-1Н-НО-400х200 EI 30 | шт | 1 |  | 1
45 | Установка:Решетки потолочные алюминиевые "АРКТОС" типа: 4 АПН, размером 450х450 мм | шт | 4 |  | 1
46 | Установка:Решетки потолочные алюминиевые "АРКТОС" типа: 4 АПН, размером 300х300 мм | шт | 1 |  | 1
47 | Установка:Клапан регулирующий КВ-125 | шт | 7 |  | 1
48 | Прокладка: Воздуховоды из оцинкованной стали толщиной: 0,5 мм, диаметром до 200 мм (+переход, заглушка 200) | м2 | 4.3 | 3,6+0,6+0,1 | 1
49 | Прокладка: Воздуховоды из оцинкованной стали толщиной: 0,6 мм, диаметром до 250 мм (+ отвод 250) | м2 | 3.3 | 2,1+1,2 | 1
50 | Прокладка: Воздуховоды из оцинкованной стали толщиной: 0,5 мм, периметром до 600 мм | м2 | 5.3 |  | 1
51 | Установка:Изделия фасонные для воздуховодов из оцинкованной стали с шиной и уголками толщиной: 0,55 мм, периметром 600 мм | м2 | 0.62 | 0,2+0,2+0,2+0,02 | 1
52 | Прокладка: Воздуховоды из оцинкованной стали толщиной: 0,7 мм, периметром до 1000 мм | м2 | 12.1 | 7,9+2+2,2 | 1
53 | Установка:Изделия фасонные для воздуховодов из оцинкованной стали с шиной и уголками толщиной: 0,7 мм, периметром 1000 мм | м2 | 2.4 | 0,3+0,2+0,5+0,3+0,3+0,2+0,3+0,3 | 1
54 | Прокладка: Воздуховоды из оцинкованной стали толщиной: 0,7 мм, периметром от 1100 до 1600 мм | м2 | 3.3 |  | 1
55 | Установка:Изделия фасонные для воздуховодов из оцинкованной стали с шиной и уголками толщиной: 0,7 мм, периметром 1200 мм | м2 | 4.2 | 0,8+0,4+2,2+0,4+0,4 | 1
56 | Установка:Зонты вентиляционных систем из листовой оцинкованной стали,: круглые, диаметром шахты 250 мм | шт | 1 |  | 1
В3 | [6 empty] | В3
57 | Установка:Клапан противопожарный нормально открытый КПУ-1Н-НО-160 EI 30 | шт | 1 |  | 1
58 | Установка:Решетки потолочные алюминиевые "АРКТОС" типа: 4 АПН, размером 450х450 мм | шт | 3 |  | 1
59 | Установка:Диффузоры потолочные пластиковые "АРКТОС" марки ДПУ: универсальные ДПУ-М, диаметр 125 мм | шт | 2 |  | 1
60 | Установка:Клапан регулирующий КВ-125 | шт | 5 |  | 1
61 | Прокладка: Воздуховоды из оцинкованной стали толщиной: 0,5 мм, диаметром до 200 мм (+отвод-45, переход-90, переход) | м2 | 12.1 | 2,7+4,9+3,2+0,1+0,1+0,4+0,2+0,2+0,1+0,1+0,1 | 1
62 | Установка:Изделия фасонные для воздуховодов из оцинкованной стали с шиной и уголками толщиной: 0,55 мм, периметром 600 мм | м2 | 0.1 |  | 1
63 | Установка:Изделия фасонные для воздуховодов из оцинкованной стали с шиной и уголками толщиной: 0,7 мм, периметром 1200 мм | м2 | 1.1 |  | 1
64 | Установка:Зонты вентиляционных систем из листовой оцинкованной стали,: круглые, диаметром шахты 200 мм | шт | 1 |  | 1
В4 | [6 empty] | В4
65 | Установка:Вентилятор канальный с обратным клапаном и комплектом автоматики и выносным пультом ВЕНТС-125 | шт | 1 |  | 1
66 | Установка:Диффузоры потолочные пластиковые "АРКТОС" марки ДПУ: универсальные ДПУ-М, диаметр 125 мм | шт | 2 |  | 1
67 | Установка:Клапан регулирующий КВ-125 | шт | 5 |  | 1
68 | Установка:Клапан противопожарный нормально открытый КПУ-1Н-НО-125 EI 30 | шт | 1 |  | 1
69 | Прокладка: Воздуховоды из оцинкованной стали толщиной: 0,5 мм, диаметром до 200 мм (+отводы, тройник) | м2 | 13.5 | 12,4+0,2+0,6+0,2+0,1 | 1
Теплоизоляционные материалы | [6 empty] | Теплоизоляционные материалы
70 | Устройство изоляции пластинами из вспененного полиэтилена с односторонним фольгированием с клеевым слоем: тип С, толщиной 5 мм | м2 | 160.644 |  | 1
Прочее оборудование | [6 empty] | Прочее оборудование
71 | Установка:Воздушно-тепловая завеса с комплектом автоматики Тепломаш комфорт КЭВ-6П3231Е N=4кВт | шт | 1 |  | 1
72 | Установка:Устройство обеззараживания воздуха УОВ "Поток-150-М-01" компл. 2 До 100 кбм/час | компл | 2 |  | 1
73 | Установка:Устройство обеззараживания воздуха УОВ "Поток-150-М-01" компл. 2 До 160 кбм/час | компл | 2 |  | 1
74 | Установка:Устройство обеззараживания воздуха УОВ "Поток-150-М-01" компл. 2 До 200 кбм/час | компл | 1 |  | 1
Раздел 3. Кондиционирование | [5 empty] | Раздел 3. Кондиционирование
75 | Установка:Сплит-система MSZ-AP25VGK / MUZ-AP25VG Mitsubishi Electric | шт | 1 |  | 1
76 | Установка:Сплит-система MSZ-AP20VGK / MUZ-AP20VG Mitsubishi Electric | шт | 1 |  | 1
77 | Установка:Сплит-система MSZ-AP35VGK / MUZ-AP35VG Mitsubishi Electric | шт | 1 |  | 1
78 | Установка:Мультисплит-система SUZ-M50VA / SLZ-M50FA Mitsubishi Electric | шт | 3 |  | 1
Составил: Сметчик________________________Студенова В.В.
Проверил: Директор ООО "БРП"____________________Ополченцев В.Н.

## ВОР02-01-05 СОТ
Ведомость объёмов работ
СОТ
«Капитальный ремонт юношеской библиотеки №14 им.И.Сельвинского, расположенной по адресу: 297407, РФ, РК, г. Евпатория, пр.Победы, 19»
№ п/п | Наименование работ | Ед. изм. | Кол-во | Примечания
1 | 3 | 4 | 5
Система охранного теленаблюдения
Раздел 1. Оборудование | [5 empty] | Раздел 1. Оборудование
1 | Установка: Коммутатор с питанием POE на 16 портов RVi-2NSM16G-2S | шт | 1 |  | 1
2 | Установка: Кабельный органайзер с металлическими кольцами и крышкой | шт | 1 |  | 1
3 | Установка: Патч панель 19" с задним органайзером, 1U, 24 порта RJ45 (8P8C), кат.5е, UTP IDC Krone шт. 1 | шт | 1 |  | 1
4 | Установка: IP-видеорегистратор до 10-каналов RVi-1NR10140 с 1 жестким диском на 10Тб | шт | 1 |  | 1
5 | Установка: Жесткий диск Seagate ST10000VX0004 10 ТБ | шт | 1 |  | 1
6 | Установка: Монитор 22” с HDMI-входом | шт | 1 |  | 1
7 | Установка: Купольная IP-камера с ИК-подсветкой до 30м, 2Мп, -40 °C...+65 °C, IP67, питание DC12В / PoE (802.3af) RVi-1NCD2024 (2.8) white | шт | 11 |  | 1
Раздел 2. Кабели и провода | [5 empty] | Раздел 2. Кабели и провода
8 | Прокладка:Трубы стальные электросварные прямошовные наружный диаметр: 20 мм, толщина стенки 2 мм | м | 5 |  | 1
9 | Прокладка:Трубы гибкие гофрированные тяжелые из самозатухающего ПВХ (IP55) серии FH, с зондом, диаметром: 20 мм | м | 183.6 | (180*1,02) | 1
10 | Прокладка:Кабель-канал 50х20, 2000 мм, белый | шт | 6 |  | 1
11 | Прокладка:Cabeus UTP-4P-cat.5e-PATCH-GY кабель витая пара UTP (U/UTP), категория 5e, 4х7x0.20мм (24 AWG), многожильный (PATСH), серый по 0,5м | м | 5.61 | 11*0,5*1,02 | 1
12 | Прокладка:Шнур оптический SC-SC 9/125 sm 1м LSZH (Cabeus FOP(s)-9-SC-SC-1m) | шт | 1 |  | 1
13 | Прокладка:Витая пара UTPнг LSZH 4 пары AWG 24 категория 5е Cu Premium UTPнг LSZH 4x2x0,51 | м | 10.2 | 10*1,02 | 1
14 | Прокладка:Витая пара UTPнг LSZH 4 пары AWG 24 категория 5е Cu Premium UTPнг LSZH 4x2x0,51 | м | 183.6 | 180*1,02 | 1
15 | Прокладка:Витая пара UTPнг LSZH 4 пары AWG 24 категория 5е Cu Premium UTPнг LSZH 4x2x0,51 | м | 128.52 | 126*1,02 | 1
16 | Установка:Cabeus 8P8C коннектор RJ-45 под витую пару, категория 5e, универс. | шт | 22 |  | 1
17 | Установка:Пыльник для вилки 8P8C RJ45-RJ45 | шт | 22 |  | 1
Составил: Сметчик________________________Студенова В.В.
Проверил: Директор ООО "БРП"____________________Ополченцев В.Н.

## ВОР02-01-06 СОТС
Ведомость объёмов работ
СОТС
«Капитальный ремонт юношеской библиотеки №14 им.И.Сельвинского, расположенной по адресу: 297407, РФ, РК, г. Евпатория, пр.Победы, 19»
№ п/п | Наименование работ | Ед. изм. | Кол-во | Примечания
1 | 3 | 4 | 5
Система охранной тревожной сигнализации
Раздел 1. Монтаж оборудования | [5 empty] | Раздел 1. Монтаж оборудования
1 | Установка: Прибор приемно-контрольный и управления охранно-пожарный адресный R3-Рубеж-2ОП | шт | 1 |  | 1
2 | Установка: Источник вторичного электропитания резервированный адресный ИВЭПР 12/5 RS-R3 исп. 2x40 БР | шт | 1 |  | 1
3 | Установка: Извещатель охранный объемный оптико-электронный адресный ИО 40920-2 | шт | 10 |  | 1
4 | Установка: Извещатель охранный магнитоуправляемый адресный ИО 10220-2 | шт | 24 |  | 1
Раздел 2. Материалы, кабели и провода | [5 empty] | Раздел 2. Материалы, кабели и провода
5 | Установка: Аккумуляторная батарея 26 Ач PTK-BATTERY 12-26 | шт | 2 |  | 1
6 | Прокладка: Трубы гибкие гофрированные из самозатухающего ПВХ- пластиката (ГОСТ Р 50827-95) легкого типа, со стальной протяжкой (зондом), наружным диаметром 20 мм | м | 141.68 | (140*1,012) | 1
7 | Прокладка: Кабель-канал (короб) "Электропласт": 25x16 мм | м | 40 |  | 1
8 | Прокладка: Трубы стальные электросварные прямошовные наружный диаметр: 20 мм, толщина стенки 2 мм | м | 5 |  | 1
9 | Прокладка: Кабель симметричной парной скрутки, сеч. 1х2х0,35 мм2 КПСнг(А)-FRHF | м | 40.8 | 40*1,02 | 1
10 | Прокладка: Кабель симметричной парной скрутки, сеч. 1х2х0,35 мм2 КПСнг(А)-FRHF | м | 142.8 | 140*1,02 | 1
11 | Прокладка: Кабель симметричной парной скрутки, сеч. 1х2х0,35 мм2 КПСнг(А)-FRHF | м | 10.2 | 10*1,02 | 1
Составил: Сметчик________________________Студенова В.В.
Проверил: Директор ООО "БРП"____________________Ополченцев В.Н.

## ВОР02-01-07 СОУЭ
Ведомость объёмов работ
СОУЭ
«Капитальный ремонт юношеской библиотеки №14 им.И.Сельвинского, расположенной по адресу: 297407, РФ, РК, г. Евпатория, пр.Победы, 19»
№ п/п | Наименование работ | Ед. изм. | Кол-во
1 | 3 | 4 | 5
Раздел 1. Монтаж оборудования | [5 empty] | Раздел 1. Монтаж оборудования
1 | Установка: Оповещатель охранно-пожарный световой адресный “ВЫХОД” ОПОП 1-R3 шт. 6 | шт | 6 |  | 1
2 | Установка: Оповещатель охранно-пожарный световой адресный “ВЫХОД+Стрелка влево” ОПОП 1-R3 | шт | 1 |  | 1
3 | Установка: Оповещатель звуковой ОПОП 2-35 12В | шт | 10 |  | 1
4 | Установка: Адресный релейный модуль с контролем целостности цепи РМ-4К прот. R3 | шт | 1 |  | 1
5 | Установка: Источник вторичного электропитания резервированный адресный ИВЭПР 12/2 RS-R3 исп. 2x7 БР | шт | 1 |  | 1
Раздел 2. Материалы, кабели и провода | [5 empty] | Раздел 2. Материалы, кабели и провода
6 | Установка: Аккумуляторная батарея 7 Ач PTK-BATTERY 12-7 | шт | 2 |  | 1
7 | Прокладка: Трубы гибкие гофрированные из самозатухающего ПВХ- пластиката (ГОСТ Р 50827-95) легкого типа, со стальной протяжкой (зондом), наружным диаметром 20 мм | м | 60.72 | (60*1,012) | 1
8 | Установка: Клипса для крепежа гофротрубы, диаметром: 20 мм | шт | 105 |  | 1
9 | Прокладка: Кабель-канал (короб) "Электропласт": 25x16 мм | м | 15 |  | 1
10 | Прокладка: Трубы стальные электросварные прямошовные наружный диаметр: 20 мм, толщина стенки 2 мм | м | 3 |  | 1
11 | Установка: Коробка ответвительная низковольтная УК-2П | шт | 2 |  | 1
12 | Прокладка: Кабель симметричной парной скрутки, сеч. 1х2х0,5 мм2 КПСнг(А)-FRHF | м | 15.3 | 15*1,02 | 1
13 | Прокладка: Кабель симметричной парной скрутки, сеч. 1х2х0,5 мм2 КПСнг(А)-FRHF | м | 61.2 | 60*1,02 | 1
14 | Прокладка: Кабель симметричной парной скрутки, сеч. 1х2х0,5 мм2 КПСнг(А)-FRHF | м | 5.1 | 5*1,02 | 1
Составил: Сметчик________________________Студенова В.В.
Проверил: Директор ООО "БРП"____________________Ополченцев В.Н.

## ВОР02-01-08 АПС
Ведомость объёмов работ
АПС
«Капитальный ремонт юношеской библиотеки №14 им.И.Сельвинского, расположенной по адресу: 297407, РФ, РК, г. Евпатория, пр.Победы, 19»
№ п/п | Наименование работ | Ед. изм. | Кол-во
1 | 3 | 4 | 5
Система автоматической пожарной сигнализации
Раздел 1. Монтаж оборудования | [5 empty] | Раздел 1. Монтаж оборудования
1 | Установка: Прибор приемно-контрольный и управления охранно-пожарный адресный R3-Рубеж-2ОП | шт | 1 |  | 1
2 | Установка: Блок индикации и управления R3-Рубеж-БИУ | шт | 1 |  | 1
3 | Установка: Источник вторичного электропитания резервированный адресный ИВЭПР 12/5 RS-R3 исп. 2x40 БР | шт | 1 |  | 1
4 | Установка: Извещатель пожарный дымовой оптико-электронный адресно-аналоговый располагаемый на подвесном потолке ИП 212-64 прот.R3 | шт | 31 |  | 1
5 | Установка: Извещатель пожарный тепловой максимально-дифференциальный адресно-аналоговый располагаемый на подвесном потолке ИП 101-29-PR прот. R3 шт. 2 | шт | 2 |  | 1
6 | Установка: Извещатель пожарный ручной адресный с встроенным изолятором короткого замыкания ИПР 513-11ИКЗ-А-R3 | шт | 3 |  | 1
7 | Установка: Изолятор шлейфа ИЗ-1 прот.R3 шт. 5 | шт | 5 |  | 1
Раздел 2. Материалы, кабели и провода | [5 empty] | Раздел 2. Материалы, кабели и провода
8 | Установка: Аккумуляторная батарея 26 Ач PTK-BATTERY 12-26 | шт | 2 |  | 1
9 | Прокладка: Трубы гибкие гофрированные из самозатухающего ПВХ- пластиката (ГОСТ Р 50827-95) легкого типа, со стальной протяжкой (зондом), наружным диаметром 20 мм | м | 136.62 | (135*1,012) | 1
10 | Прокладка: Кабель-канал (короб) "Электропласт": 25x16 мм | м | 25 |  | 1
11 | Прокладка: Трубы стальные электросварные прямошовные наружный диаметр: 20 мм, толщина стенки 2 мм | м | 5 |  | 1
12 | Прокладка: Кабель симметричной парной скрутки, сеч. 1х2х0,5 мм2 КПСнг(А)-FRHF | м | 25.5 | 25*1,02 | 1
13 | Прокладка: Кабель симметричной парной скрутки, сеч. 1х2х0,5 мм2 КПСнг(А)-FRHF | м | 137.7 | 135*1,02 | 1
14 | Прокладка: Кабель симметричной парной скрутки, сеч. 1х2х0,5 мм2 КПСнг(А)-FRHF | м | 40.8 | (200-25-135)*1,02 | 1
15 | Прокладка: Линия интерфейса R3-LINK FTP-3нг(А)-FRHF 2x2x0,52мм2 | м | 5.1 | 5*1,02 | 1
16 | Прокладка: Кабель симметричной парной скрутки, сеч. 1х2х1,5 мм2 КПСнг(А)-FRHF | м | 2.04 | 2*1,02 | 1
Составил: Сметчик________________________Студенова В.В.
Проверил: Директор ООО "БРП"____________________Ополченцев В.Н.

## ВОР02-01-09 ВСМГН
Ведомость объёмов работ
ВСМГН
«Капитальный ремонт юношеской библиотеки №14 им.И.Сельвинского, расположенной по адресу: 297407, РФ, РК, г. Евпатория, пр.Победы, 19»
№ п/п | Наименование работ | Ед. изм. | Кол-во
1 | 3 | 4 | 5
Вызывная сигнализация для МГН
Раздел 1. Оборудование | [5 empty] | Раздел 1. Оборудование
1 | Установка: Пульт дежурного персонала GC-1036F2 | шт | 1 |  | 1
2 | Установка:Абонентское устройство громкой связи GC-2001P1 | шт | 2 |  | 1
3 | Установка:Абонентское устройство громкой связи GC- 2001W3 | шт | 1 |  | 1
4 | Установка:Сигнальная лампа GС-0611W2 | шт | 2 |  | 1
5 | Установка:Кнопка вызова GС-0423W1 | шт | 1 |  | 1
6 | Установка:Кнопка сброса GС-0421W1 | шт | 1 |  | 1
7 | Установка:Блок питания 12В/4,5А DR-60-12 PBF MW | шт | 1 |  | 1
8 | Установка:Распределительный щиток на одно место под БП 90-91-21-04 | шт | 1 |  | 1
9 | Установка:Коробка монтажная огнестойкая КМ-О (4к)-IP41 | шт | 2 |  | 1
Раздел 2. Кабели и провода | [5 empty] | Раздел 2. Кабели и провода
10 | Прокладка: Трубы гибкие гофрированные из самозатухающего ПВХ- пластиката (ГОСТ Р 50827-95) легкого типа, со стальной протяжкой (зондом), наружным диаметром 20 мм | м | 75.9 | (75*1,012) | 1
11 | Прокладка: Витая пара UTPнг LSZH 4 пары AWG 24 категория 5е Cu Premium UTPнг LSZH 4x2x0,51 | м | 76.5 | 75*1,02 | 1
12 | Прокладка: Витая пара UTPнг LSZH 4 пары AWG 24 категория 5е Cu Premium UTPнг LSZH 4x2x0,51 | м | 45.9 | (120-75)*1,02 | 1
13 | Прокладка: Кабель систем сигнализации и управления с изоляцией и оболочкой из ПВХ пластиката пониженной пожароопасности с низким дымо- газовыделением с КСВВнг(А)-LSLTx 1х2х0,97низкой токсичностью продуктов горения | м | 35.7 | 35*1,02 | 1
Составил: Сметчик________________________Студенова В.В.
Проверил: Директор ООО "БРП"____________________Ополченцев В.Н.

## ВОР02-01-10 ЛВС
Ведомость объёмов работ
ЛВС
«Капитальный ремонт юношеской библиотеки №14 им.И.Сельвинского, расположенной по адресу: 297407, РФ, РК, г. Евпатория, пр.Победы, 19»
№ п/п | Наименование работ | Ед. изм. | Кол-во
1 | 3 | 4 | 5
Локально-вычислительная сеть
Раздел 1. Оборудование | [5 empty] | Раздел 1. Оборудование
1 | Установка: Шкаф напольный 19-дюймовый (19"), 22U, 1166x600х600 мм | шт | 1 |  | 1
2 | Установка: Блок розеток 19", 1U, 8 розеток, выключатель, черный, RACK5 | шт | 2 |  | 1
3 | Установка: Cabeus FO-19-8SC кросс бокс оптический 19" на 8 SC (LC DUPLEX) со сплайс пластиной и КДЗС шт. 1 | шт | 1 |  | 1
4 | Установка: Cabeus PT-SC-50 пигтейл SC 50/125 mm (OM3) 1.5м LSZH | шт | 8 |  | 1
5 | Установка: Cabeus SC-SC-SM Проходной соединитель SC-SC, SM (для одномодового кабеля), simplex | шт | 8 |  | 1
6 | Установка: Кабельный органайзер с металлическими кольцами и крышкой | шт | 3 |  | 1
7 | Установка: Кольцо организационное для укладки кабеля 70х43 мм, металлическое | шт | 5 |  | 1
8 | Установка: Маршрутизатор 13 RJ45/SFP/SFP+, Mikrotik RB1100AHx4 | шт | 1 |  | 1
9 | Установка: Патч панель 19" с задним органайзером, 1U, 24 порта RJ45 (8P8C), кат.5е, UTP IDC Krone | шт | 2 |  | 1
10 | Установка: DES-1050G Неуправляемый коммутатор с 48 портами 10/100Base-TX и 2 комбо-портами 100/1000Base-T/SFP | шт | 1 |  | 1
11 | Установка: ИБП APC Smart-UPS 1000 ВА с ЖК-индикатором, стоечного исполнения высотой 2U, 230 В | шт | 1 |  | 1
12 | Установка: Оптический модуль RCI SFP-WDM-SM-0203 A/B | шт | 2 |  | 1
Раздел 2. Кабели и провода | [5 empty] | Раздел 2. Кабели и провода
13 | Установка: Розетка 2-местная RJ45 (Кат.5e UTP), белая РК10-1-Б | шт | 24 |  | 1
14 | Установка: Рамка "Legrand" Valena из термопласта 1 пост | шт | 7 |  | 1
15 | Установка: Рамка горизонтальная 2 поста белая | шт | 4 |  | 1
16 | Установка: Рамка горизонтальная 3 поста белая | шт | 3 |  | 1
17 | Установка: Точка доступа TP-Link настенно-потолочная EAP245 v3 | шт | 2 |  | 1
18 | Прокладка: Кабель-канал 50х20, 2000 мм, белый | шт | 3 | 5/2 | 1
19 | Установка: Cabeus 8P8C коннектор RJ-45 под витую пару, категория 5e, универс. | шт | 52 |  | 1
20 | Установка: Пыльник для вилки 8P8C RJ45-RJ45 | шт | 52 |  | 1
21 | Прокладка: Трубы стальные электросварные прямошовные наружный диаметр: 32 мм, толщина стенки 3 мм | м | 5 |  | 1
22 | Прокладка: Трубы гибкие гофрированные тяжелые из самозатухающего ПВХ (IP55) серии FH, с зондом, диаметром: 20 мм | м | 470.22 | (461*1,02) | 1
23 | Установка: Лоток кабельный проволочный оцинкованный размером: 300х50 мм | м | 33 | 11*3 | 1
24 | Прокладка: Cabeus UTP-4P-cat.5e-PATCH-GY кабель витая пара UTP (U/UTP), категория 5e, 4х7x0.20мм (24 AWG), многожильный (PATСH), серый по 0,5м | м | 13.26 | 26*0,5*1,02 | 1
25 | Прокладка: Витая пара UTPнг LSZH 4 пары AWG 24 категория 5е Cu Premium UTPнг LSZH 4x2x0,51 | м | 19.38 | 19*1,02 | 1
26 | Прокладка: Шнур оптический SC-SC 9/125 sm 1м LSZH (Cabeus FOP(s)-9-SC-SC-1m) | шт | 1 |  | 1
27 | Установка: Патч-корд U/UTP категория 5e LSZH 2м серый | м | 48.96 | 24*2*1,02 | 1
28 | Прокладка: Витая пара UTPнг LSZH 4 пары AWG 24 категория 5е Cu Premium UTPнг LSZH 4x2x0,51 | м | 5.1 | 5*1,02 | 1
29 | Прокладка: Витая пара UTPнг LSZH 4 пары AWG 24 категория 5е Cu Premium UTPнг LSZH 4x2x0,51 | м | 470.22 | 461*1,02 | 1
30 | Прокладка: Витая пара UTPнг LSZH 4 пары AWG 24 категория 5е Cu Premium UTPнг LSZH 4x2x0,51 | м | 281.52 | (761-19-5-461)*1,02 | 1
Составил: Сметчик________________________Студенова В.В.
Проверил: Директор ООО "БРП"____________________Ополченцев В.Н.